## Sheet0
区县 | 水源地 | 测点名称 | 监测日期 | 是否签发 | 取水层深度(m) | 月取水量(万吨) | 色度(度) | 嗅和味 | 浑浊度(NTU) | 肉眼可见物 | pH值(无量纲) | 总硬度(mg/L) | 溶解性总固体(mg/L) | 硫酸盐(mg/L) | 氯化物(mg/L) | 铁(mg/L) | 锰(mg/L) | 铜(mg/L) | 锌(mg/L) | 铝(mg/L) | 挥发酚(mg/L) | 阴离子合成洗涤剂（阴离子表面活性剂）(mg/L) | 高锰酸盐指数（耗氧量）(mg/L) | 氨氮(mg/L) | 硫化物(mg/L) | 钠(mg/L) | 17总大肠菌群(MPN/100mL) | 细菌总数（菌落总数）(CFU/mL) | 亚硝酸盐(mg/L) | 硝酸盐(mg/L) | 氰化物(mg/L) | 氟化物(mg/L) | 碘化物(mg/L) | 汞(mg/L) | 砷(mg/L) | 硒(mg/L) | 镉(mg/L) | 六价铬(mg/L) | 铅(mg/L) | 三氯甲烷(μg/L) | 四氯化碳(μg/L) | 苯(μg/L) | 甲苯(μg/L) | 备注
门头沟 | 王平镇集中供水厂水源地 | 王平镇集中供水厂水源地 | 2022-05-07 | 是 | 1300 | 7 | <5 | 0 | <1 | 0 | 7.7 | 339 | 710 | 183 | 135 | 0.00427 | 0.0232 | 0.00088 | 0.00218 | <0.00115 | <0.0003 | <0.050 | <0.05 | <0.02 | <0.003 | 108 | <2 | 28 | <0.005 | 1.58 | <0.002 | 0.562 | <0.002 | <0.00004 | 0.00133 | 0.00046 | <0.00005 | <0.004 | <0.00009 | <0.4 | <0.4 | <0.4 | <0.3